## Sheet
模块 | 编号 | *标题 | 维护人 | 用例类型 | 重要程度 | 测试类型 | 预估工时 | 关联项目需求 | 前置条件 | 步骤描述 | 预期结果 | 关注人 | 备注 | 步骤数
|  | 【用能计量】数据统计正确、样式展示正确（参照UI稿） |  | 功能测试 | P3 | 手动 |  |  | 功能同分项计量，具体层级结构按实际开发为准 | 1. 能源、碳排放 2. 曲线图 3. 数据统计 | 1. 统计数据正确 2. 样式展示正确 3. 正确 |  |  | 3
|  | 【预警报警】展示报警信息 |  | 功能测试 | P3 | 手动 |  |  | 操作按钮功能，参照中台，点击操作按钮后，状态要同步更新至中台 | 1. 搜索：;告警名称、告警等级、告警类型、告警时间 2. 数据列表：;告警名称、告警设备、告警等级、告警类型、告警开始时间、告警结束时间、告警持续时长、数据来源;状态：已处理、未处理 3. 操作：报警核实、误报 4. 分页 5. 导出 | 1. 1、支持模糊搜索，点击“清空”，可清空数据 2. 根据字段名称，正确展示设备数据 3. 操作功能同中台 4. 功能正常 5. 待确认 |  |  | 5
|  | 【用能详情】用能记录，excel显示 |  | 功能测试 | P3 | 手动 |  |  |  | 1. 时间范围： 2. 数据间隔：5min、10min、30min、1h 3. 点击“数据选择” 4. 图标/excel 切换 5. 点击“导出” 6. excel表格形式：;时间、测点名称、实时数据、复选框 | 1. 根据时间区间显示测点数据 2. 间隔指定时间，显示数据 3. 进入数据选择弹窗 4. 切换展示方式：图表/excel展示 5. 生成excel文件 6. 数据展示正常 |  |  | 6
|  | 【用能详情】用能记录，图表显示 |  | 功能测试 | P3 | 手动 |  |  |  | 1. 时间范围： 2. 数据间隔：5min、10min、30min、1h 3. 测点名称显示：显示所有选中的测点 4. 点击“数据选择” 5. 图标/excel 切换 6. 点击“导出” | 1. 根据时间区间显示测点数据 2. 间隔指定时间，显示数据 3. 不同测点，做颜色区分，曲线也做颜色区分 4. 进入数据选择弹窗 5. 切换展示方式：图表/excel展示 6. 生成pdf文件 |  |  | 6
|  | 【用能详情】用能记录-数据选择 |  | 功能测试 | P3 | 手动 |  |  | 搜索层级： 项目名称—用能类型（设备类型）：目前只有电—楼宇名称—设备名称—设备点位 | 1. 勾选多个测点，点击“确定” 2. 点击已勾选的测点 | 1. 进入记录列表页，展示测点数据 2. 取消勾选 |  |  | 2
|  | 【首页图表】：控制面板 |  | 功能测试 | P3 | 手动 |  |  | 显示各种硬件设备的控制和调节温度开关展示 | 1. 空调： 2. 开关 3. 窗帘 | 1. 按设置展示正确 2. 开或关样式展示 3. 开或关样式展示 |  |  | 3
|  | 【首页图表】：用能动态回放 |  | 功能测试 | P3 | 手动 |  |  | 24h、7天、30天 | 1. 选择 24h/7天/30天 2. 点击播放按钮 3. 点击暂停 4. 点击关闭 5. 注意：今日用能折算标煤 | 1. 显示进度条 2. 按照一定时间规则，显示对应时间区域的测点数据值 3. 暂停播放显示 4. 退出回放模式 5. 实时动态显示数据的切换速度 |  |  | 5
|  | 【首页图表】：今日用能折算标煤，针对单个楼宇 |  | 功能测试 | P3 | 手动 |  |  |  | 1. 浮窗显示 | 1. 显示整栋楼的数据：;用电、用水、今日用能、平均用能;具体规则，待确认 |  |  | 1
|  | 【首页图表】：视频监控 |  | 功能测试 | P3 | 手动 |  |  |  | 1. 摄像头： 2. 点击左右三角，切换算法 | 1. 可实时播放视频 2. 显示算法名称、创建时间和算法结果 |  |  | 2
|  | 【首页图表】：24h节能对比 |  | 功能测试 | P3 | 手动 |  |  |  | 1. 用能基准 2. 基准趋势 3. 分时用能 4. 环境温度 | 1. 显示实际用能值曲线 2. 显示基础用能趋势图 3. 待确认 4. 显示实际环境温度 |  |  | 4
|  | 【首页图表】：用能概览，曲线图展示 |  | 功能测试 | P3 | 手动 |  |  |  | 1. 曲线图展示 | 1. 按照规则显示，规则待确认 |  |  | 1
|  | 【首页图表】：人流量统计 |  | 功能测试 | P3 | 手动 |  |  |  | 1. 实时人流量统计 2. 人流摄像头 | 1. 显示当前人流量人数，页面显示规则待确认，先参照UI稿 2. 图形化展示当前人流量，可视频播放，切换 |  |  | 2
|  | 【首页图表】：用能概览，今日碳排放TOP5 |  | 功能测试 | P3 | 手动 |  |  | 信息显示包括：楼宇名称、碳排放进度条、今日楼宇碳排放平均值升降百分比 | 1. 楼宇名称 2. 碳排放进度条 3. 今日楼宇碳排放平均值升降百分比 4. 图标显示 | 1. 显示楼栋信息 2. 统计今天整栋楼的碳排放总值，并转换为进度条显示，以颜色区分，参照UI设计稿 3. 公式待确认 4. 参照UI设计稿 |  |  | 4
|  | 【首页图表】：用能概览，碳排放 |  | 功能测试 | P3 | 手动 |  |  | 根据电点位，经过公式处理后，作为碳排放值 | 1. 累计碳排放（吨） 2. 月平均碳排放（吨） 3. 月度碳排放峰值 4. 月同比升降百分比 | 1. 统计所有碳排放总值 2. 累计碳排放/月 3. 取一年12月中，用碳最大的月 4. 待确认公式 |  |  | 4
|  | 【首页图表】：用能概览，年度用电、年度用水 |  | 功能测试 | P3 | 手动 |  |  |  | 1. 按年统计，统计整栋楼所有设备用电点位总和，时间区间：年为单位 2. 电/水logo图标 3. 电/水单位 | 1. 统计数据正确 2. 显示正确 3. 显示正确 |  |  | 3
|  | 【首页图表】：能源监控天数 |  | 功能测试 | P3 | 手动 |  |  |  | 1. 按照项目的创建时间来计算 | 1. 显示“能源监控天数” |  |  | 1